## Requisitos
REQUISITOS TÉCNICOS
R= Requisito Obrigatório ; V= Requisito Valorizado
Requisito | Características | Valorização
1. Salas Audiências Tipo1-Grande (+ 14 Mics)
1.1 Processador DSP grande
R1 | Processador de áudio digital (DSP)
R2 | Tipo processamento áudio >= 40bit
R3 | Chassis 1U de montagem em rack 19"
R4 | Phantom Power +48VDc
R5 | Conversor A/D-D/A 32bits
R6 | Suporta DANTE 64x64 bidirecional
R7 | Range dinâmico >= 110dB
R8 | Aquecimento (BTU) <= 210 BTU/hora
R9 | Tipologia de arquitetura aberta
R10 | Suporta algoritmos avançados de processamento de sinal incluindo várias formas de misturadores, equalizadores, filtros, crossovers, controlo de ganhos, routeamento, combinadores de salas e delays
V1 | Suporta através de cartas opcionais BYOD, em espaços de colaboração com conectividade USB e Bluetooth e cria uma experiência de utilizador superior com sincronização de status de volume/mute do Microsoft Teams para os periféricos USB | 5
V2 | Formato modular com evolução através de cartas de entrada/saída sem necessidade de outro chassis | 5
V3 | Chassis >= 16 ranhuras I/O configuráveis através de cartas para expansão futura; >= 1x RJ45 controlo; 2x RJ45 dedicadas para conexão Dante™ | 10
V4 | Função AEC disponível através de licenciamento opcional | 5
V5 | Processador controlo integrado com linguagem "Lua" | 5
V6 | Permite facilidade de design "drag-and-drop" do interface gráfico de utilizador | 5
1.2 Placa de entrada áudio
R11 | Carta de 2 canais de entrada áudio
R12 | Phantom Power +48VDc
R13 | Ganho >= +42 dB
R14 | Resposta de frequência: +/- 0.15db (20-20kHz)
V7 | Permite função de comutação entre entrada de microfone ou linha | 5
V8 | Deve ser da mesma marca do processador de áudio apresentado para completa compatibilidade | 5
1.3 Licença de Placa de som virtual Dante
R15 | Licença Permanente
1.4 Placa de saída áudio
R16 | Carta de 2 canais de saída áudio
R17 | Tipo: balanceadas eletrónicamente
R18 | Máximo nível >= +20 dBu
R19 | Resposta de frequência: +/- 0.15db (20-20kHz)
V9 | deve ser da mesma marca do processador de áudio apresentado para completa compatibilidade | 5
1.5 Base de microfone
R20 | Base robusta de metal fundido e pés de borracha
R21 | Peso >= 855g
R22 | Conetor ficha XLR macho 5 pinos para ligação de cabo
R23 | Conetor ficha XLR femêa 3 pinos para ligação de microfones compatíveis
V10 | Incluí botão de "push-to-talk" | 5
V11 | Deve ser da mesma marca do microfone gooseneck apresentado para completa compatibilidade | 5
1.6 Microfone Gooseneck
R24 | Tipo de cápsula: Electret condensador
R25 | Incluí espuma de proteção para cápsula
R26 | Padrão polar: Supercardioide
R27 | Adaptador phantom power integrado compatível com >= 9V - 52V
R28 | Duas zonas de ajuste de inclinação. Na base e junto da cápsula
R29 | Material em aço pintado a preto
R30 | Conetor XLR macho 3 pinos
R31 | Sensibilidade >= -60 dB
R32 | Frequência >= 80Hz - 18 kHz
V12 | Impedância >= 220 Ohm | 10
V13 | Dimensão >= 455mm | 5
V14 | Deve ser da mesma marca da base de microfone apresentado para completa compatibilidade | 5
1.7 Suporte de chão para microfones
R33 | Composto por tubo principal em aço lacado preto, base e gooseneck
R34 | Altura total >= 1500mm
R35 | Equipado com Gooseneck destacável do mesmo fabricante com conetor XLR 3 pinos em ambos os lados
R36 | O Gooseneck destacável deve ser >= 36cm
R37 | O suporte deverá ter uma base robusta de ferro fundido com base de borracha para isolamento acústico e proteção de superfícies
R38 | A base deverá ser redonda com diâmetro >= 27cm
V15 | A base deverá ter um peso >= 3.6Kg | 5
V16 | A parte superior do tubo deve ser equipada com uma conexão XLR fêmea de 3 pinos embutida | 5
V17 | A parte inferior do tubo do suporte deve ser equipado com uma conexão XLR macho montada na lateral junto da base para facilitar a conexão de cabos | 5
V18 | Uma conexão de cabo fixo deve ser feita dentro do tubo entre o conector XLR na parte superior do tubo e o conector da parte inferior | 5
1.8 Microfone Gooseneck
R39 | Tipo de cápsula: Electret condensador
R40 | Incluí espuma de proteção para cápsula
R41 | Padrão polar: Supercardioide
R42 | Adaptador phantom power integrado compatível com >= 9V - 52V
R43 | Duas zonas de ajuste de inclinação. Na base e junto da cápsula
R44 | Material em aço pintado a preto
R45 | Conetor XLR macho 3 pinos
R46 | Sensibilidade >= -60 dB
R47 | Frequência >= 80Hz - 18 kHz
V19 | Impedância >= 220 Ohm | 10
V20 | Dimensão >= 455mm | 5
V21 | Deve ser da mesma marca da base de microfone apresentado para completa compatibilidade | 5
1.9 Amplificador de potência
R48 | Etapa de potência de 2 canais
R49 | Potência de saída >= 100W + 100W
R50 | Conetores de saída em bloco terminal de parafuso
R51 | Conetores de entrada tipo Phoenix balanceados
R52 | Frequência de resposta >= 25Hz - 25kHz
R53 | THD <= 0,03 %
R54 | Rácio sinal/ruído >= 100 dB
R55 | Indicadores: Potência, sinal, clip, proteção
V22 | Controlos físicos: Botão de ligar/desligar, volume e seletor de modo | 5
V23 | Chassis frontal em peça única preparado com pré-furação para montagem em rack 19" sem necessidade de acessórios | 5
V24 | Altura <= 1U de rack | 5
V25 | Deve ser da mesma marca de colunas de som apresentadas para completa compatibilidade | 5
1.10 Colunas de som 2 vias
R56 | Material de caixa em polipropileno e grelha em alumínio
R57 | Cor branca RAL 9018
R58 | Suporte em U incluído
R59 | Elementos: woofer>= 152mm, tweeter >= 38mm
R60 | Potência de saída >= 90W (8Ohm)
R61 | Sensibilidade >= 87dB (1W/1m)
R62 | SPL máximo >= 110dB
R63 | Frequência de resposta >= 70Hz - 20kHz
V26 | Dispersão (H/V) >= 165º, 133º | 5
V27 | Dimensão (Alt.; Larg.; Prof.) <= 285 x 195 x 200mm | 5
V28 | Deve ser da mesma marca do amplificador de potência apresentado para completa compatibilidade | 5
1.11 Bastidor 19"
R64 | Bastidor profissional para equipamentos AV
R65 | Altura >= 6U
R66 | Inclui porta de vidro temperado com chave e costas fechadas
R67 | Todos os acessórios, prateleiras, tomadas de rack, tampas cegas para correto acondicionamento dos equipamentos
R68 | Etiquetado e cablado
2. Salas Audiências Tipo2-Padrão (até 14 Mics)
2.1 Processador DSP grande
R69 | Processador de áudio digital (DSP)
R70 | Tipo processamento áudio >= 40bit
R71 | Chassis 1U de montagem em rack 19"
R72 | Phantom Power +48VDc
R73 | Conversor A/D-D/A 32bits
R74 | Suporta DANTE 64x64 bidirecional
R75 | Range dinâmico >= 110dB
R76 | Aquecimento (BTU) <= 210 BTU/hora
R77 | Tipologia de arquitetura aberta
R78 | Suporta algoritmos avançados de processamento de sinal incluindo várias formas de misturadores, equalizadores, filtros, crossovers, controlo de ganhos, routeamento, combinadores de salas e delays
V29 | Suporta através de cartas opcionais BYOD, em espaços de colaboração com conectividade USB e Bluetooth e cria uma experiência de utilizador superior com sincronização de status de volume/mute do Microsoft Teams para os periféricos USB | 5
V30 | Formato modular com evolução através de cartas de entrada/saída sem necessidade de outro chassis | 5
V31 | Chassis >= 16 ranhuras I/O configuráveis através de cartas para expansão futura; >= 1x RJ45 controlo; 2x RJ45 dedicadas para conexão Dante™ | 10
V32 | Função AEC disponível através de licenciamento opcional | 5
V33 | Processador controlo integrado com linguagem "Lua" | 5
V34 | Permite facilidade de design "drag-and-drop" do interface gráfico de utilizador | 5
2.2 Placa de entrada áudio
R79 | Carta de 2 canais de entrada áudio
R80 | Phantom Power +48VDc
R81 | Ganho >= +42 dB
R82 | Resposta de frequência: +/- 0.15db (20-20kHz)
V35 | Permite função de comutação entre entrada de microfone ou linha | 5
V36 | Deve ser da mesma marca do processador de áudio apresentado para completa compatibilidade | 5
2.3 Placa de saída áudio
R83 | Carta de 2 canais de saída áudio
R84 | Tipo: balanceadas eletrónicamente
R85 | Máximo nível >= +20 dBu
R86 | Resposta de frequência: +/- 0.15db (20-20kHz)
V37 | deve ser da mesma marca do processador de áudio apresentado para completa compatibilidade | 5
2.4 Base de microfone
R87 | Base robusta de metal fundido e pés de borracha
R88 | Peso >= 855g
R89 | Conetor ficha XLR macho 5 pinos para ligação de cabo
R90 | Conetor ficha XLR femêa 3 pinos para ligação de microfones compatíveis
V38 | Incluí botão de "push-to-talk" | 5
V39 | Deve ser da mesma marca do microfone gooseneck apresentado para completa compatibilidade | 5
2.5 Microfone Gooseneck
R91 | Tipo de cápsula: Electret condensador
R92 | Incluí espuma de proteção para cápsula
R93 | Padrão polar: Supercardioide
R94 | Adaptador phantom power integrado compatível com >= 9V - 52V
R95 | Duas zonas de ajuste de inclinação. Na base e junto da cápsula
R96 | Material em aço pintado a preto
R97 | Conetor XLR macho 3 pinos
R98 | Sensibilidade >= -60 dB
R99 | Frequência >= 80Hz - 18 kHz
V40 | Impedância >= 220 Ohm | 10
V41 | Dimensão >= 455mm | 5
V42 | Deve ser da mesma marca da base de microfone apresentado para completa compatibilidade | 5
2.6 Suporte de chão para microfones
R100 | Composto por tubo principal em aço lacado preto, base e gooseneck
R101 | Altura total >= 1500mm
R102 | Equipado com Gooseneck destacável do mesmo fabricante com conetor XLR 3 pinos em ambos os lados
R103 | O Gooseneck destacável deve ser >= 36cm
R104 | O suporte deverá ter uma base robusta de ferro fundido com base de borracha para isolamento acústico e proteção de superfícies
R105 | A base deverá ser redonda com diâmetro >= 27cm
V43 | A base deverá ter um peso >= 3.6Kg | 5
V44 | A parte superior do tubo deve ser equipada com uma conexão XLR fêmea de 3 pinos embutida | 5
V45 | A parte inferior do tubo do suporte deve ser equipado com uma conexão XLR macho montada na lateral junto da base para facilitar a conexão de cabos | 5
V46 | Uma conexão de cabo fixo deve ser feita dentro do tubo entre o conector XLR na parte superior do tubo e o conector da parte inferior | 5
2.7 Microfone Gooseneck
R106 | Tipo de cápsula: Electret condensador
R107 | Incluí espuma de proteção para cápsula
R108 | Padrão polar: Supercardioide
R109 | Adaptador phantom power integrado compatível com >= 9V - 52V
R110 | Duas zonas de ajuste de inclinação. Na base e junto da cápsula
R111 | Material em aço pintado a preto
R112 | Conetor XLR macho 3 pinos
R113 | Sensibilidade >= -60 dB
R114 | Frequência >= 80Hz - 18 kHz
V47 | Impedância >= 220 Ohm | 10
V48 | Dimensão >= 455mm | 5
V49 | Deve ser da mesma marca da base de microfone apresentado para completa compatibilidade | 5
2.8 Amplificador de potência
R115 | Etapa de potência de 2 canais
R116 | Potência de saída >= 100W + 100W
R117 | Conetores de saída em bloco terminal de parafuso
R118 | Conetores de entrada tipo Phoenix balanceados
R119 | Frequência de resposta >= 25Hz - 25kHz
R120 | THD <= 0,03 %
R121 | Rácio sinal/ruído >= 100 dB
R122 | Indicadores: Potência, sinal, clip, proteção
V50 | Controlos físicos: Botão de ligar/desligar, volume e seletor de modo | 5
V51 | Chassis frontal em peça única preparado com pré-furação para montagem em rack 19" sem necessidade de acessórios | 5
V52 | Altura <= 1U de rack | 5
V53 | Deve ser da mesma marca de colunas de som apresentadas para completa compatibilidade | 5
2.9 Colunas de som 2 vias
R123 | Material de caixa em polipropileno e grelha em alumínio
R124 | Cor branca RAL 9018
R125 | Suporte em U incluído
R126 | Elementos: woofer>= 152mm, tweeter >= 38mm
R127 | Potência de saída >= 90W (8Ohm)
R128 | Sensibilidade >= 87dB (1W/1m)
R129 | SPL máximo >= 110dB
R130 | Frequência de resposta >= 70Hz - 20kHz
V54 | Dispersão (H/V) >= 165º, 133º | 5
V55 | Dimensão (Alt.; Larg.; Prof.) <= 285 x 195 x 200mm | 5
V56 | Deve ser da mesma marca do amplificador de potência apresentado para completa compatibilidade | 5
2.10 Bastidor 19"
R131 | Bastidor profissional para equipamentos AV
R132 | Altura >= 6U
R133 | Inclui porta de vidro temperado com chave e costas fechadas
R134 | Todos os acessórios, prateleiras, tomadas de rack, tampas cegas para correto acondicionamento dos equipamentos
R135 | Etiquetado e cablado
3. Salas evolução para VC - GAVTA
3.1 Base de microfone
R136 | Base robusta de metal fundido e pés de borracha
R137 | Peso >= 855g
R138 | Conetor ficha XLR macho 5 pinos para ligação de cabo
R139 | Conetor ficha XLR femêa 3 pinos para ligação de microfones compatíveis
V57 | Incluí botão de "push-to-talk" | 5
V68 | Deve ser da mesma marca do microfone gooseneck apresentado para completa compatibilidade | 5
3.2 Microfone Gooseneck
R140 | Tipo de cápsula: Electret condensador
R141 | Incluí espuma de proteção para cápsula
R142 | Padrão polar: Supercardioide
R143 | Adaptador phantom power integrado compatível com >= 9V - 52V
R144 | Duas zonas de ajuste de inclinação. Na base e junto da cápsula
R145 | Material em aço pintado a preto
R146 | Conetor XLR macho 3 pinos
R147 | Sensibilidade >= -60 dB
R148 | Frequência >= 80Hz - 18 kHz
V59 | Impedância >= 220 Ohm | 10
V60 | Dimensão >= 455mm | 5
V61 | Deve ser da mesma marca da base de microfone apresentado para completa compatibilidade | 5
3.3 Amplificador de potência
R149 | Etapa de potência de 2 canais
R150 | Potência de saída >= 100W + 100W
R151 | Conetores de saída em bloco terminal de parafuso
R152 | Conetores de entrada tipo Phoenix balanceados
R153 | Frequência de resposta >= 25Hz - 25kHz
R154 | THD <= 0,03 %
R155 | Rácio sinal/ruído >= 100 dB
R156 | Indicadores: Potência, sinal, clip, proteção
V62 | Controlos físicos: Botão de ligar/desligar, volume e seletor de modo | 5
V63 | Chassis frontal em peça única preparado com pré-furação para montagem em rack 19" sem necessidade de acessórios | 5
V64 | Altura <= 1U de rack | 5
V65 | Deve ser da mesma marca de colunas de som apresentadas para completa compatibilidade | 5
3.4 Colunas de som 2 vias
R157 | Material de caixa em polipropileno e grelha em alumínio
R158 | Cor branca RAL 9018
R159 | Suporte em U incluído
R160 | Elementos: woofer>= 152mm, tweeter >= 38mm
R161 | Potência de saída >= 90W (8Ohm)
R162 | Sensibilidade >= 87dB (1W/1m)
R163 | SPL máximo >= 110dB
R164 | Frequência de resposta >= 70Hz - 20kHz
V66 | Dispersão (H/V) >= 165º, 133º | 5
V67 | Dimensão (Alt.; Larg.; Prof.) <= 285 x 195 x 200mm | 5
V68 | Deve ser da mesma marca do amplificador de potência apresentado para completa compatibilidade | 5
3.5 Acessórios Bastidor 19"
R165 | Todos os acessórios, prateleiras, tomadas de rack, tampas cegas para correto acondicionamento dos equipamentos
R166 | Etiquetado e cablado
4. Salas de Diligências
4.1 Processador DSP pequeno
R167 | Processador de áudio digital (DSP)
R168 | Tipo processamento áudio >= 40bit
R169 | Chassis 1U e montagem por baixo de mesas ou 1/4 de prateleira de rack 19"
R170 | Phantom Power +48VDc
R171 | Conversor A/D-D/A 32bits
R172 | Suporta DANTE 4x4 bidirecional
R173 | Range dinâmico >= 110dB
R174 | Aquecimento (BTU) <= 44 BTU/hora
R175 | Tipologia de arquitetura aberta
R176 | Suporta algoritmos avançados de processamento de sinal incluindo várias formas de misturadores, equalizadores, filtros, crossovers, controlo de ganhos, routeamento, combinadores de salas e delays
V69 | Suporta através de cartas opcionais, BYOD em espaços de colaboração com conectividade USB e Bluetooth e cria uma experiência de utilizador superior com sincronização de status de volume/mute do Microsoft Teams para os periféricos USB | 5
V70 | Formato modular com evolução através de cartas de entrada/saída sem necessidade de outro chassis | 5
V71 | Chassis >= 8 ranhuras I/O configuráveis para expansão futura através de cartas (entrada, saída, USB, GPIO, relay, etc) | 10
V72 | Função AEC disponível através de licenciamento opcional | 5
V73 | Processador controlo integrado com linguagem "Lua" | 5
V74 | Permite facilidade de design "drag-and-drop" do interface gráfico de utilizador | 5
V75 | Permite alimentação por PoE | 10
V76 | Deve ser da mesma marca do processador DSP grande apresentado para completa compatibilidade e integração | 5
4.2 Placa de entrada áudio
R177 | Carta de 2 canais de entrada áudio
R178 | Phantom Power +48VDc
R179 | Ganho >= +42 dB
R180 | Resposta de frequência: +/- 0.15db (20-20kHz)
V77 | Permite função de comutação entre entrada de microfone ou linha | 5
V78 | Deve ser da mesma marca do processador de áudio apresentado para completa compatibilidade | 5
4.3 Placa de saída áudio
R181 | Carta de 2 canais de saída áudio
R182 | Tipo: balanceadas eletrónicamente
R183 | Máximo nível >= +20 dBu
R184 | Resposta de frequência: +/- 0.15db (20-20kHz)
V79 | deve ser da mesma marca do processador de áudio apresentado para completa compatibilidade | 5
4.4 Base de microfone
R185 | Base robusta de metal fundido e pés de borracha
R186 | Peso >= 855g
R187 | Conetor ficha XLR macho 5 pinos para ligação de cabo
R188 | Conetor ficha XLR femêa 3 pinos para ligação de microfones compatíveis
V80 | Incluí botão de "push-to-talk" | 5
V81 | Deve ser da mesma marca do microfone gooseneck apresentado para completa compatibilidade | 5
4.5 Microfone Gooseneck
R189 | Tipo de cápsula: Electret condensador
R190 | Incluí espuma de proteção para cápsula
R191 | Padrão polar: Supercardioide
R192 | Adaptador phantom power integrado compatível com >= 9V - 52V
R193 | Duas zonas de ajuste de inclinação. Na base e junto da cápsula
R194 | Material em aço pintado a preto
R195 | Conetor XLR macho 3 pinos
R196 | Sensibilidade >= -60 dB
R197 | Frequência >= 80Hz - 18 kHz
V82 | Impedância >= 220 Ohm | 10
V83 | Dimensão >= 455mm | 5
V84 | Deve ser da mesma marca da base de microfone apresentado para completa compatibilidade | 5
4.6 Suporte de chão para microfones
R198 | Composto por tubo principal em aço lacado preto, base e gooseneck
R199 | Altura total >= 1500mm
R200 | Equipado com Gooseneck destacável do mesmo fabricante com conetor XLR 3 pinos em ambos os lados
R201 | O Gooseneck destacável deve ser >= 36cm
R202 | O suporte deverá ter uma base robusta de ferro fundido com base de borracha para isolamento acústico e proteção de superfícies
R203 | A base deverá ser redonda com diâmetro >= 27cm
V85 | A base deverá ter um peso >= 3.6Kg | 5
V86 | A parte superior do tubo deve ser equipada com uma conexão XLR fêmea de 3 pinos embutida | 5
V87 | A parte inferior do tubo do suporte deve ser equipado com uma conexão XLR macho montada na lateral junto da base para facilitar a conexão de cabos | 5
V88 | Uma conexão de cabo fixo deve ser feita dentro do tubo entre o conector XLR na parte superior do tubo e o conector da parte inferior | 5
4.7 Microfone Gooseneck
R204 | Tipo de cápsula: Electret condensador
R205 | Incluí espuma de proteção para cápsula
R206 | Padrão polar: Supercardioide
R207 | Adaptador phantom power integrado compatível com >= 9V - 52V
R208 | Duas zonas de ajuste de inclinação. Na base e junto da cápsula
R209 | Material em aço pintado a preto
R210 | Conetor XLR macho 3 pinos
R211 | Sensibilidade >= -60 dB
R212 | Frequência >= 80Hz - 18 kHz
V89 | Impedância >= 220 Ohm | 10
V90 | Dimensão >= 455mm | 5
V91 | Deve ser da mesma marca da base de microfone apresentado para completa compatibilidade | 5
4.8 Amplificador de potência
R213 | Etapa de potência de 2 canais
R214 | Potência de saída >= 100W + 100W
R215 | Conetores de saída em bloco terminal de parafuso
R216 | Conetores de entrada tipo Phoenix balanceados
R217 | Frequência de resposta >= 25Hz - 25kHz
R218 | THD <= 0,03 %
R219 | Rácio sinal/ruído >= 100 dB
R220 | Indicadores: Potência, sinal, clip, proteção
V92 | Controlos físicos: Botão de ligar/desligar, volume e seletor de modo | 5
V93 | Chassis frontal em peça única preparado com pré-furação para montagem em rack 19" sem necessidade de acessórios | 5
V94 | Altura <= 1U de rack | 5
V95 | Deve ser da mesma marca de colunas de som apresentadas para completa compatibilidade | 5
4.9 Colunas de som 2 vias
R221 | Material de caixa em polipropileno e grelha em alumínio
R222 | Cor branca RAL 9018
R223 | Suporte em U incluído
R224 | Elementos: woofer>= 152mm, tweeter >= 38mm
R225 | Potência de saída >= 90W (8Ohm)
R226 | Sensibilidade >= 87dB (1W/1m)
R227 | SPL máximo >= 110dB
R228 | Frequência de resposta >= 70Hz - 20kHz
V96 | Dispersão (H/V) >= 165º, 133º | 5
V97 | Dimensão (Alt.; Larg.; Prof.) <= 285 x 195 x 200mm | 5
V98 | Deve ser da mesma marca do amplificador de potência apresentado para completa compatibilidade | 5
4.10 Bastidor 19"
R229 | Bastidor profissional para equipamentos AV
R230 | Altura >= 6U
R231 | Inclui porta de vidro temperado com chave e costas fechadas
R232 | Todos os acessórios, prateleiras, tomadas de rack, tampas cegas para correto acondicionamento dos equipamentos
R233 | Etiquetado e cablado
5. Salas Ministério Público
5.1 Microfone com alta-voz
R234 | Microfone 360º com >= 4 arrays omni-direcional
R235 | Tipologia de microfone "MEMS Digital"
R236 | Tecnologia de cancelamento de eco e redução de ruído
R237 | Range de frequência de microfone >= 100-10kHz
R238 | Coluna de som >= 3W
R239 | Range de frequência de coluna >= 10-20kHz
R240 | Rácio sinal para ruído >= 80dB
R241 | SPL máximo >= 104dB
V99 | Duração de bateria >= 10h em conversação com capacidade de carga em uso | 5
V100 | Botões de controlo tátil capacitivo: ON/OFF, Bluetooth ON/OFF, indicador de nível de bateria, iniciar/desligar chamada, volume +/-, mute de microfone | 5
V101 | Indicador led de feedback de estado de nível de volume e mute | 5
6. Salas de Menores
6.1 Processador DSP pequeno
R242 | Processador de áudio digital (DSP)
R243 | Tipo processamento áudio >= 40bit
R244 | Chassis 1U e montagem por baixo de mesas ou 1/4 de prateleira de rack 19"
R245 | Phantom Power +48VDc
R246 | Conversor A/D-D/A 32bits
R247 | Suporta DANTE 4x4 bidirecional
R248 | Range dinâmico >= 110dB
R249 | Aquecimento (BTU) <= 44 BTU/hora
R250 | Tipologia de arquitetura aberta
R251 | Suporta algoritmos avançados de processamento de sinal incluindo várias formas de misturadores, equalizadores, filtros, crossovers, controlo de ganhos, routeamento, combinadores de salas e delays
V102 | Suporta através de cartas opcionais, BYOD em espaços de colaboração com conectividade USB e Bluetooth e cria uma experiência de utilizador superior com sincronização de status de volume/mute do Microsoft Teams para os periféricos USB | 5
V103 | Formato modular com evolução através de cartas de entrada/saída sem necessidade de outro chassis | 5
V104 | Chassis >= 8 ranhuras I/O configuráveis para expansão futura através de cartas (entrada, saída, USB, GPIO, relay, etc) | 10
V105 | Função AEC disponível através de licenciamento opcional | 5
V106 | Processador controlo integrado com linguagem "Lua" | 5
V107 | Permite facilidade de design "drag-and-drop" do interface gráfico de utilizador | 5
V108 | Permite alimentação por PoE | 10
V109 | Deve ser da mesma marca do processador DSP grande apresentado para completa compatibilidade e integração | 5
6.2 Placa de entrada áudio
R252 | Carta de 2 canais de entrada áudio
R253 | Phantom Power +48VDc
R254 | Ganho >= +42 dB
R255 | Resposta de frequência: +/- 0.15db (20-20kHz)
V110 | Permite função de comutação entre entrada de microfone ou linha | 5
V111 | Deve ser da mesma marca do processador de áudio apresentado para completa compatibilidade | 5
6.3 Placa de saída áudio
R256 | Carta de 2 canais de saída áudio
R257 | Tipo: balanceadas eletrónicamente
R258 | Máximo nível >= +20 dBu
R259 | Resposta de frequência: +/- 0.15db (20-20kHz)
V112 | deve ser da mesma marca do processador de áudio apresentado para completa compatibilidade | 5
6.4 Base de microfone
R260 | Base robusta de metal fundido e pés de borracha
R261 | Peso >= 855g
R262 | Conetor ficha XLR macho 5 pinos para ligação de cabo
R263 | Conetor ficha XLR femêa 3 pinos para ligação de microfones compatíveis
V113 | Incluí botão de "push-to-talk" | 5
V114 | Deve ser da mesma marca do microfone gooseneck apresentado para completa compatibilidade | 5
6.5 Microfone Gooseneck
R264 | Tipo de cápsula: Electret condensador
R265 | Incluí espuma de proteção para cápsula
R266 | Padrão polar: Supercardioide
R267 | Adaptador phantom power integrado compatível com >= 9V - 52V
R268 | Duas zonas de ajuste de inclinação. Na base e junto da cápsula
R269 | Material em aço pintado a preto
R270 | Conetor XLR macho 3 pinos
R271 | Sensibilidade >= -60 dB
R272 | Frequência >= 80Hz - 18 kHz
V115 | Impedância >= 220 Ohm | 10
V116 | Dimensão >= 455mm | 5
V117 | Deve ser da mesma marca da base de microfone apresentado para completa compatibilidade | 5
6.6 Microfone digital de teto / parede
R273 | Sistema digital com >= 7 micros integrados formando um array circular
R274 | Suporte incluído
R275 | Distância de captação >= 8m
R276 | Sensibilidade <= -26dB
R277 | Rácio sinal para ruído >= 80dB
R278 | Frequência de resposta >= 20Hz - 16kHz
R279 | 1x interface áudio USB
V118 | Peso <= 150g | 5
V119 | Entrada: 1x jack 3.5mm linha | 5
V120 | Saída: 2x jack 3.5mm linha | 5
V121 | Funções suportadas: Automatic Echo Cancellation (AEC), Automatic Noise Suppression (ANS), Automatic Gain Control (AGC), Reverberation Suppression | 5
6.7 Colunas de som ativas
R280 | Material de caixa em polipropileno e grelha em alumínio
R281 | Cor branca RAL 9016
R282 | Suporte em U incluído
R283 | Elementos: woofer>= 127mm, tweeter >= 27mm
R284 | Potência de saída >= 2x 20W
R285 | Sensibilidade >= 88dB (1W/1m)
R286 | SPL máximo >= 91dB
R287 | Frequência de resposta >= 120Hz - 20kHz
R288 | Par de colunas de duas vias com amplificador stereo integrado
V122 | Dispersão (H/V) >= 130º, 150º | 5
V123 | Dimensão (Alt.; Larg.; Prof.) <= 252 x 165 x 165mm | 5
V124 | Botões físicos de regulação: Bass, Treble, Volume e ON/OFF | 5
6.8 Bastidor 19"
R289 | Bastidor profissional para equipamentos AV
R290 | Altura >= 6U
R291 | Inclui porta de vidro temperado com chave e costas fechadas
R292 | Todos os acessórios, prateleiras, tomadas de rack, tampas cegas para correto acondicionamento dos equipamentos
R293 | Etiquetado e cablado
R294 | 6.9 Transmissor de sinal IN-Ear
R295 | Transmissor diversity UHF de mesa ou instalação em rack 19"
R296 | >= 32 canais selecionáveis
R297 | Entradas >= 2x micros/linhas jack 6.3mm; 1x auxiliar jack 3.5mm
R298 | Saídas >= 1x auscultador stereo jack 3.5mm
V125 | Controlos: ON/OFF, volume, canal L/R, saída auscultadores, configuração e seleção de canal RF, nível de saída RF | 5
6.10 Recetor de sinal In-Ear
R297 | Receção com modulação FM mono
R299 | >= 32 canais selecionáveis
R300 | Capacidade de utilização no mesmo canal de vários recetores
V126 | Compatível e do mesmo fabricante de transmissor de sinal IN-Ear apresentado para completa compatibilidade | 5
7. Serviços
7.1 Montagem
R301 | Serviço de instalação de todos os equipamentos de acordo com as melhores práticas da especialidade
V127 | Garantia de 5 anos de todos os serviços de instalação | 5
7.2 Programação
R302 | Serviço de programação e configuração de todos os equipamentos, software e aplicações web para correto funcionamento e de acordo com as recomendações dos fabricantes
7.3 Formação
R303 | Plano de formação & capacitação
R304 | Destinatários: Utilizadores / técnicos responsáveis
R305 | Minímo: 3 sessões on-site, Porto, Viseu, Lisboa
R306 | Desenvolvimento de manuais de utilização
7.4 Manutenção
R307 | Manutenção corretiva remota
R308 | Pacote >= 30h
R309 | Resposta até 48h
R310 | Inclui competências de conetividade efetuada de equipamentos, configurações, programação e/ou reprogramação e todos ajustes necessários
8. Spares
R311 | Iguais e de acordo com equipamentos apresentados nos diversos itens
9. Documentos e certificações
R312 | Apresentação de marca e modelo de equipamentos propostos
R313 | Apresentação de mapa de valor unitário excluindo IVA
R314 | Apresentação de mapa de cumprimento de características
V128 | Demonstra capacidade de recursos técnicos para implementação com certificação do fabricante a mínimo 1 técnico com formação certificada na marca, no item "Processador DSP grande" | 5
V129 | Demonstra capacidade de recursos técnicos para implementação incluindo declaração do fabricante no item "Microfone Gooseneck" | 5
V130 | Demonstra capacidade de recursos técnicos para implementação incluindo declaração do fabricante no item "Amplificador de potência" | 5
| TOTAL PONTOS | 720